## pl
KALKULATOR PRZEKROJU PRZEWODÓW
Napięcie akumulatora/ów [V] | 12 | <-- Podaj wartość np.: 12, 24 lub 48
Moc podłączonego obciążenia [W] | 1000 | <-- Podaj wartość np.: 1000, 2000
Długość przewodu [m] | 1.6 | <-- Podaj wartość np.: 2, 4, 1
Przekrój przewodu [mm2] | 20 | <-- Minimalny przekrój dla podanych parametrów
Bezpiecznik dla przewodu [A] | 91.6667 | <-- Minimalna wartośc bezpiecznika dla podanej mocy
Obliczenia wartości przekroju i bezpiecznika są dobrane dla maksymalnie 1% spadku mocy na przewodzie

## rus
КАЛЬКУЛЯТОР СЕЧЕНИЯ КАБЕЛЯ
Напряжение аккумулятора [В] | 12 | <- Введите значение, например, 12, 24 или 48
Мощность подключенной нагрузки [Вт] | 1000 | <- Введите значение, например, 1000, 2000
Длина кабеля [м] | 1.6 | <- Введите значение, например, 2, 4, 1
Сечение проводника [мм2] | 20 | <- Минимальное сечение при заданных параметрах
Предохранитель для кабеля [A] | 91.6667 | <- Минимальный номинал предохранителя для данной мощности
Расчет поперечного сечения и предохранителя основан на максимальном падении мощности на кабеле 1%.

## lv
KABEĻA ŠĶĒRSGRIEZUMA KALKULATORS
Akumulatora spriegums [V] | 12 | < - Ievadiet vērtību, piemēram, 12, 24 vai 48
Pieslēgtās slodzes jauda [W] | 1000 | < - Ievadiet vērtību, piemēram, 1000,2000
Kabeļa garums [m] | 1.6 | < - Ievadiet vērtību, piemēram, 2,4,1
Pavadoņa šķērsgriezums [mm2] | 20 | < - Minimālais šķērsgriezums iestatījumos
Kabeļa aizsargs [A] | 91.6667 | < - Minimālais drošinātāja nomināls šai jaudai

## eng
CABLE SECTION CALCULATOR
Battery voltage [V] | 12 | <- Enter a value such as 12, 24 or 48
Connected load power [W] | 1000 | <- Enter a value, for example 1000, 2000
Cable length [m] | 1.6 | <- Enter a value such as 2, 4, 1
Conductor cross section [mm2] | 20 | <- Minimum cross-section for the given parameters
Fuse for cable [A] | 91.6667 | <- Minimum fuse rating for a given power